## Arkusz1
Property | Value
HT Recuperator
Channel Width | 1.27 mm (0.05 in.)
Channel Depth | 0.77mm (0.0303 in.)
Plate Depth | 1.69 mm (0.0665 in.)
Flow Area per Channel | 0.768 mm2 (0.00119 in.2)
Hydraulic Diameter (Dh) | 1.0607 mm (0.0418 in.)
Core
Height | 0.296 m (11.65 in.)
Length | 0.996 m (39.21 in.)
Width | 0.512 m (20.16 in.)
Heat Transfer Area | 43 m2 (462.80 ft2)
Core Mass | 1410 kg (3108 lbm)